## Sheet1
0x01-0x0D为上位机协议,FF CC 0x21-0x2D为被测主板的响应协议 FF AA
测试通道 | 协议类型 | CAN帧 data[16]
|  | CAN帧含义 | 帧ID INT32U(小端) | 帧数据段 INT8U | 数据段长度 INT8U | 通道 INT8U (目前填0) | 格式 INT8U (0：标准帧 1：扩展帧) | 类型 INT8U (0：数据帧 1：远程帧)
0XEE | 上位机向被测主板下发命令 | 自检帧 | data[4] | data[8] | data[1] | data[1] | data[1] (0X01) | data[1] (0X01)
|  | 解密写使能帧 | data[4] | data[8] | data[1] | data[1] | data[1] (0X01) | data[1] (0X00)
|  | 写入TBox唯一编号帧（遵循mCan超帧协议） | data[4] | data[8] data[0]: 数据包序号，从0开始 data[1]: 总CAN帧数：将用户数据分为n个CAN帧 （每个CAN帧只能放7个字节的用户数据），n即为总CAN帧数 data[2]-data[5]: 4字节唯一ID data[6]-data[7]: 2字节校验和（小端），校验计算方式： <总CAN帧数>+<4字节唯一ID>+<用户数据> | data[1] | data[1] | data[1] (0X01) | data[1] (0X00)
|  |  | data[4] | data[8] data[0]: 数据包序号 data[1]-data[7]: 用户数据 | data[1] | data[1] | data[1] (0X01) | data[1] (0X00)
|  |  | data[4] | data[8] data[0]: 数据包序号 data[1]-data[7]: 用户数据 | data[1] | data[1] | data[1] (0X01) | data[1] (0X00)
|  | 收到写入编号成功后请求TBox编号 | data[4] | data[8] | data[1] | data[1] | data[1] (0X01) | data[1] (0X01)
| 被测主板向上位机上报命令 | 自检帧回复 | data[4] | data[8] 共8字节64位，0为失败，1为成功 从最低位算0位 第一个字节 data[0]： 第0位 CAN can_init_st_m <<0¦ 第1位 CLOCK clock_init_st_m <<1¦ 第2位 ADC adc_init_st_m <<2¦ 第3位 FLASH flash_init_st_m <<3¦ 第4位 FATFS fatfs_init_st_m <<4¦ 第5位 RTC rtc_init_st_m <<5¦ 第6位 MPU6500 mpu65xx_init_st_m <<6¦ 第二个字节 data[1]: 第0位 GPS gps_init_st_m <<0¦ 第1位 GPRS gprs_init_st_m <<1¦ 第2位 SD sd_init_st_m <<2¦ 第3位 SIM sim_init_st_m <<3¦ | data[1] | data[1] | data[1] (0X01) | data[1] (0X00)
|  | 写入TBox唯一编号帧回复 | data[4] | data[8] data[7]: 0:写入TBox编号失败 1:写入TBox编号成功 | data[1] | data[1] | data[1] (0X01) | data[1] (0X00)
|  | 响应上位机请求写入TBox编号（遵循mCan超帧协议） | data[4] | data[8] data[0]: 数据包序号，从0开始 data[1]: 总CAN帧数 data[2]-data[5]: 4字节唯一ID data[6]-data[7]: 2字节校验和（小端），校验计算方式： <总CAN帧数>+<4字节唯一ID>+<用户数据> | data[1] | data[1] | data[1] (0X01) | data[1] (0X00)
|  |  | data[4] | data[8] data[0]: 数据包序号 data[1]-data[7]: 用户数据 | data[1] | data[1] | data[1] (0X01) | data[1] (0X00)
|  |  | data[4] | data[8] data[0]: 数据包序号 data[1]-data[7]: 用户数据 | data[1] | data[1] | data[1] (0X01) | data[1] (0X00)
备注： 1.CAN帧的C语言结构体描述： /* CAN message object structure Typedef struct { INT32U id; /*29 bit identifier INT8U data[8]; /*Data field INT8U len; /*Length of data field in bytes INT8U ch; /*Object channel INT8U format; /*0 - STANDARD , 1 - EXTENDED IDENTIFIER INT8U type; /*0 - DATA FRAME , 1 - REMOTE FRAME }CAN_msg; 2.帧ID占用整个CAN帧的前四个字节，低位在前，高位在后 2.解密写使能帧数据段来源为字符串：NrWo2yqN 3.上述写入TBox编号帧数据段计算如下（mCan超帧协议）： 用户数据即为TBox编号 示例： TBox编号为：TITH0000AC0008 = <Buffer 54 49 54 48 30 30 30 30 41 43 30 30 30 38> 第0帧：<00 02 00 00 00 01 48 03> 02+00+00+00+01+54+49+54+48+30+30+30+30+41+43+30+30+30+38=0348（小端） 第1帧：<01 54 49 54 48 30 30 30> 第2帧：<02 30 41 43 30 30 30 38> 4.格式：CAN帧格式分为两种：0：标准帧；1：扩展帧；区别是帧ID的位数长度； 5.类型：CAN帧类型分两种：0：数据帧；1：远程帧；远程帧不带实际数据，数据段的内容忽略，而类型是数据帧时，数据段数据才有效； 6.发送TBox编号时，至最后一个序号的CAN帧传输完，2个CAN帧的发送间隔必须小于50ms，如果超时或接收方接受出现中途丢帧，此包均作废，回复失败，后面的接收，必须从序号0开始（新包传输）。